## Licitação
Item | Unidade | Quantidade | Especificação Técnica Mínima | Marca de Referência (não vinculante) | Aceita Equivalente | Observações
ESP32 DevKit V1 | UN | 1 | Microcontrolador dual-core 32 bits; frequência mínima 240 MHz; memória Flash mínima 4 MB; SRAM mínima 520 KB; Wi-Fi IEEE 802.11 b/g/n integrado; Bluetooth Classic e BLE integrados; alimentação USB 5 V; lógica 3,3 V; mínimo 30 GPIO. | ESP32 DevKit V1 ESP-WROOM-32 | Sim | Aceitar equivalente com desempenho igual ou superior.
Sensor de Frequência Cardíaca | UN | 1 | Sensor óptico para frequência cardíaca e SpO₂; interface I2C; alimentação 1,8 a 5 V; compatível com ESP32. | MAX30102 | Sim | Deve medir frequência cardíaca e oxigenação.
Sensor GSR | UN | 1 | Sensor de resposta galvânica da pele; saída analógica; alimentação 3,3 a 5 V; acompanhado de eletrodos. | GSR Module | Sim | Compatível com ESP32.
Acelerômetro/Giroscópio | UN | 1 | Sensor de 6 eixos (acelerômetro 3 eixos + giroscópio 3 eixos); interface I2C; alimentação 3,3 a 5 V. | MPU6050 | Sim | Compatível com ESP32.
Motor Vibratório | UN | 1 | Tipo coin; tensão nominal 3 Vcc; corrente máxima 100 mA; dimensões aproximadas 10 mm x 3 mm. | Coin Vibration Motor | Sim | Dois fios.
LED RGB Digital | UN | 1 | LED RGB endereçável; alimentação 5 V; comunicação serial; compatível com NeoPixel/FastLED; 1 LED por módulo. | WS2812B | Sim | Pode ser módulo equivalente.
Display OLED | UN | 1 | OLED 0,96"; resolução mínima 128x64; interface I2C; alimentação 3,3 a 5 V; controlador SSD1306 ou equivalente. | SSD1306 | Sim | Compatível com bibliotecas SSD1306/U8g2.
Bateria Li-Po | UN | 1 | 3,7 V; capacidade nominal 1000 mAh ±5%; circuito de proteção; cabo mínimo 100 mm. | Li-Po 1000 mAh | Sim | Conector compatível com TP4056.
Carregador de Bateria | UN | 1 | Módulo TP4056 ou equivalente; USB Tipo-C ou Micro USB; corrente até 1 A; proteção contra sobrecarga, descarga e curto. | TP4056 | Sim | Para baterias Li-Po 3,7 V.
Chave Gangorra | UN | 1 | ON/OFF; corrente mínima 3 A; tensão mínima 125 VAC; contatos em cobre prateado; recorte aproximado 19 x 13 mm. | KCD1 ou equivalente | Sim | Corpo em material termoplástico.
Protoboard Mini | UN | 1 | Protoboard sem solda com mínimo de 170 pontos. | Mini Breadboard | Sim | Uso em prototipagem.
Kit Jumpers | KIT | 1 | Cabos macho-macho e macho-fêmea; comprimento aproximado 20 cm; mínimo de 40 cabos. | Jumpers Premium | Sim | Diversas cores.
Caixa/Pulseira | UN | 1 | Estrutura em ABS, PLA ou equivalente para acomodação do circuito; compatível com impressão 3D. | Case Wearable | Sim | Compatível com ESP32 e sensores.